## FO analysis
Actual Fuel Oil sample analysis (On 21/01/2008)
Sr No. | Components | UOM | Sample 1 | Sample 2 | Average
1 | Sp.Gravity |  | 1083.5 | 1081.5 | 1082.5
2 | Carbon | Wt% | 89.47 | 89.43 | 89.45
3 | Hydrogen | Wt% | 9.25 | 9.28 | 9.265
4 | Sulphur | Wt% | 1.28 | 1.29 | 1.285
5 | Moisture | Wt% | 0.05 | 0.05 | 0.05
6 | NCV | Kcal/Kg | 9344 | 9351 | 9347.5
7 | C/H ratio |  | 9.67 | 9.64 | 9.655
8 | Inerts | Wt% | NIL | NIL | Nil
Calculations :
CO2 EF = Carbon content x (44/12) x Oxidation factor* (1)
CO2 emission factor = |  | 3.2798 | t CO2/t FO
NCV = |  | 0.039091 | TJ/t
Emission factor = |  | 83.902 | t CO2/TJ
* As per 2006 IPCC good practice guidance (Table 1.4)