## IP21 data (jun)
TRIAL PERIOD MONITORING
Date | CDU-II
| LPG from stripper | Naphtha from stripper | Steam to stripper reboiler
| (M3/ Hr) | (M3/ Hr) | (MT/hr)
| 322FIC015 | 322FIC012 | 322FIC010
2008-06-01 | 34.8 | 445.11 | 30.83
2008-06-02 | 39.63 | 449.55 | 31.3
2008-06-03 | 42.85 | 484.89 | 34.2
2008-06-04 | 44.09 | 489.64 | 34.23
2008-06-05 | 40.09 | 456.16 | 31.87
2008-06-06 | 40.21 | 450.92 | 31.69
2008-06-07 | 41.1 | 442.06 | 30.84
2008-06-08 | 43.66 | 454.09 | 31.97
2008-06-09 | 44.72 | 456.07 | 32.31
2008-06-10 | 44.82 | 442.74 | 31.22
2008-06-11 | 43.63 | 453.49 | 32.79
2008-06-12 | 42.7 | 454.5 | 32.01
2008-06-13 | 40.69 | 452.75 | 31.54
2008-06-14 | 37.91 | 449.37 | 31.3
2008-06-15 | 32.57 | 454.52 | 31.65
2008-06-16 | 30.4 | 460.6 | 31.67
2008-06-17 | 33.08 | 448.41 | 30.95
2008-06-18 | 36.42 | 452.96 | 31.74
2008-06-19 | 36.6 | 459.42 | 31.93
2008-06-20 | 35.69 | 462.74 | 32.07
2008-06-21 | 32.88 | 460.56 | 31.77
2008-06-22 | 34.31 | 454.82 | 31.43
2008-06-23 | 35.59 | 457.64 | 31.76
2008-06-24 | 35.83 | 458.12 | 31.79
2008-06-25 | 36.23 | 457.7 | 31.9
2008-06-26 | 36.56 | 465.26 | 32.28
2008-06-27 | 38.85 | 469.63 | 32.7
2008-06-28 | 41.98 | 477.75 | 33.53
2008-06-29 | 44.38 | 479.78 | 33.7
2008-06-30 | 44.39 | 481.92 | 33.96

## Baseline SSCR (jun)
BASELINE CALCULATION DURING TRIAL PERIOD
| Nominal output |  | 7680 | 8064 | 7296
Date | Stripper feed flow (T/hr) | Daily stripper output (T/d) Pact | MP steam consumed in stripper (TPH) 322FIC010 | Total steam Consumption (TPD) Sact | Representative value of stripper output/day Prep | Representative value of Steam/day Srep | Sp. Steam (Ton Steam/T) SSCR
2008-06-01 | 299.2113 | 7181.0712 | 30.83 | 739.92 | 7181.0712 | 739.92
2008-06-02 | 304.6167 | 7310.8008 | 31.3 | 751.2 | 7310.8008 | 751.2 | 0.10275
2008-06-03 | 328.6197 | 7886.8728 | 34.2 | 820.8 | 7886.8728 | 820.8 | 0.10407
2008-06-04 | 332.2818 | 7974.7632 | 34.23 | 821.52 | 7974.7632 | 821.52 | 0.10301
2008-06-05 | 309.0294 | 7416.7056 | 31.87 | 764.88 |  |  | 0.10313
2008-06-06 | 305.793 | 7339.032 | 31.69 | 760.56 | 7339.032 | 760.56 | 0.10363
2008-06-07 | 300.6918 | 7216.6032 | 30.84 | 740.16 | 7216.6032 | 740.16
2008-06-08 | 309.6531 | 7431.6744 | 31.97 | 767.28 | 7431.6744 | 767.28 | 0.10324
2008-06-09 | 311.4729 | 7475.3496 | 32.31 | 775.44 | 7475.3496 | 775.44 | 0.10373
2008-06-10 | 303.129 | 7275.096 | 31.22 | 749.28 | 7275.096 | 749.28
2008-06-11 | 309.2589 | 7422.2136 | 32.79 | 786.96 | 7422.2136 | 786.96 | 0.10603
2008-06-12 | 309.393 | 7425.432 | 32.01 | 768.24 | 7425.432 | 768.24 | 0.10346
2008-06-13 | 307.2051 | 7372.9224 | 31.54 | 756.96 | 7372.9224 | 756.96 | 0.10267
2008-06-14 | 303.5745 | 7285.788 | 31.3 | 751.2 | 7285.788 | 751.2
2008-06-15 | 303.9354 | 7294.4496 | 31.65 | 759.6 | 7294.4496 | 759.6
2008-06-16 | 306.594 | 7358.256 | 31.67 | 760.08 | 7358.256 | 760.08 | 0.1033
2008-06-17 | 300.3615 | 7208.676 | 30.95 | 742.8 | 7208.676 | 742.8
2008-06-18 | 305.0316 | 7320.7584 | 31.74 | 761.76 | 7320.7584 | 761.76 | 0.10405
2008-06-19 | 309.1986 | 7420.7664 | 31.93 | 766.32 | 7420.7664 | 766.32 | 0.10327
2008-06-20 | 310.7988 | 7459.1712 | 32.07 | 769.68 | 7459.1712 | 769.68 | 0.10319
2008-06-21 | 307.908 | 7389.792 | 31.77 | 762.48 | 7389.792 | 762.48 | 0.10318
2008-06-22 | 305.064 | 7321.536 | 31.43 | 754.32 | 7321.536 | 754.32 | 0.10303
2008-06-23 | 307.5318 | 7380.7632 | 31.76 | 762.24 | 7380.7632 | 762.24 | 0.10327
2008-06-24 | 307.9638 | 7391.1312 | 31.79 | 762.96 | 7391.1312 | 762.96 | 0.10323
2008-06-25 | 307.9152 | 7389.9648 | 31.9 | 765.6 | 7389.9648 | 765.6 | 0.1036
2008-06-26 | 312.8562 | 7508.5488 | 32.28 | 774.72 | 7508.5488 | 774.72 | 0.10318
2008-06-27 | 316.8459 | 7604.3016 | 32.7 | 784.8 | 7604.3016 | 784.8 | 0.1032
2008-06-28 | 323.6517 | 7767.6408 | 33.53 | 804.72 | 7767.6408 | 804.72 | 0.1036
2008-06-29 | 326.2266 | 7829.4384 | 33.7 | 808.8 | 7829.4384 | 808.8 | 0.1033
2008-06-30 | 327.5802 | 7861.9248 | 33.96 | 815.04 | 7861.9248 | 815.04 | 0.10367
0.10345