## Sheet1
Annex | Electricity calculation of Jilin Taobei Fuyu 49.5MW Wind Power Project between v1 and v2 of Monitoring Report in Oct 2006
| Meter readings in Oct 2006 (Unit @79200kWh) |  |  | Electricity in KWh
| 1 Oct 00:00 | 22 Oct 00:00 | 31 Oct 24:00 | From 1 to 31 Oct 2006 | Reported Value in MR v1 From 22 to 31 Oct 2006 | Reported value in MR V2 From 22 to 31 Oct 2006
| A | B | C | D | E | F
Equation |  |  |  | D=(C-A)*79200 | E=D*(31-22)/31 | F=(C-B)*79200
Export | 204.01 | 217.93 | 229.37 | 2008512 | 583116.3871 | 906048
Import | 3.5867 | 3.7995 | 3.8652 | 22057.2 | 6403.7032 | 5203.44

## Sheet2
| Import | export
V1 | 6404 | 583116 | 576712
V2 | 5203 | 906048 | 900845