## Monitored Results
Month | EG GEN (MWh) | EG AUX | EG Y | Qi (L) | EF electricity | EF OM | EF BM | Efi (tonne CO2/TJ) | NCVi (TJ/L) | Oxid i | Project emissions | Baseline Emissions | Emission Reductions
2007-12-01 | 0 | 4.9 | -4.9 | 0 | 0.85 | 1 | 0.71 | 74.1 | 0 | 1 | 0 | -4.165 | -4.165
2008-01-08 | 1738.7 | 279.16 | 1459.54 | 200 |  |  |  | 74.1 | 3.3454e-05 | 1 | 0.49579 | 1240.609 | 1240.1132
2008-02-14 | 1956.6 | 286.99 | 1669.61 | 2160 |  |  |  | 74.1 | 3.3454e-05 | 1 | 5.3545 | 1419.1685 | 1413.814
2008-03-23 | 1252.8 | 237.78 | 1015.02 | 2324 |  |  |  | 74.1 | 3.3454e-05 | 1 | 5.7611 | 862.767 | 857.0059
Total | 4948.1 | 808.83 | 4139.27 | 4684 | [6 empty] | 11.6114 | 3518.3795 | 3506.7681