## ERS
Year | ERs from methane | ERs from electricity | Cumulative Total | ERs total per year | 7 Year ER methane | 7 Year ER electricity | 7 Year PDD
2007 | 187237.4159 | 22992 | 210229.4159 | 210229.4159
2008 | 234266.1185 | 30656 | 475151.5344 | 264922.1185 | 78089 | 10219 | 88307
2009 | 239161.166 | 38320 | 752632.7004 | 277481.166 | 239161.166 | 38320 | 277481.166
2010 | 273140.0136 | 45984 | 1071756.714 | 319124.0136 | 273140.0136 | 45984 | 319124.0136
2011 | 285096.687 | 45984 | 1402837.401 | 331080.687 | 285096.687 | 45984 | 331080.687
2012 | 374692.4657 | 61312 | 1838841.8667 | 436004.4657 | 374692.4657 | 61312 | 436004.4657
2013 | 389854.2925 | 61312 | 2290008.1592 | 451166.2925 | 389854.2925 | 61312 | 451166.2925
2014 | 394602.668 | 61312 | 2745922.8273 | 455914.668 | 394602.668 | 61312 | 455914.668
2015 | 375609.166 | 61312 | 3182843.9933 | 436921.166 | 250406 | 40875 | 291281
2016 | 342370.5373 | 61312 | 3586526.5306 | 403682.5373
2017 | 321834.3408 | 53648 | 3962008.8714 | 375482.3408
2018 | 298092.4632 | 45984 | 4306085.3346 | 344076.4632
2019 | 284902.5312 | 45984 | 4636971.8658 | 330886.5312
2020 | 263798.64 | 38320 | 4939090.5058 | 302118.64
2021 | 242694.7488 | 38320 | 5220105.2546 | 281014.7488
2022 | 224756.4413 | 38320 | 5483181.6959 | 263076.4413
2023 | 213149.3011 | 30656 | 5726986.997 | 243805.3011
2024 | 202597.3555 | 30656 | 5960240.3525 | 233253.3555
2025 (1/2 yr) | 96283.8917 | 15328 | 6071852.2442 | 111611.8917
Sum | 5244140.2442 | 827712 | 6071852.2442 | 6071852.2442 | 2285042.2929 | 365318 | 2650359.2929
[6 empty] | Check | 2650360.2929
[6 empty] | Average/year | 378622.899

## Avoided Methane and ERs
Annual Analysis of CERs
Project Name: | Durban Landfill-gas-to-electricity-project: Bisasar Road
Year: | 2004 to 2025 | [20 empty] | Year
Calculation from flow measurements
| Unit | Equation | 2007 | 2008 | 2009 | 2010 | 2011 | 2012 | 2013 | 2014 | 2015 | 2016 | 2017 | 2018 | 2019 | 2020 | 2021 | 2022 | 2023 | 2024 | 2025 | Sum
Volume of landfill gas combusted | m3/hr | A1 | 3166 | 3935 | 3932 | 4419 | 4606 | 5959 | 6000 | 6080 | 5760 | 5200 | 4880 | 4520 | 4320 | 4000 | 3680 | 3408 | 3232 | 3072 | 1459.9604 | 80169
Volume of landfill gas combusted in engines 91.32% efficient (8000 hours) | m3/hr | A2 | 2556.96 | 2556.96 | 3196.2 | 3835.44 | 3835.44 | 5113.92 | 5113.92 | 5113.92 | 5113.92 | 5113.92 | 4880 | 4520 | 4320 | 4000 | 3680 | 3408 | 3232 | 3072 | 1459.9604 | 72662.6
Volume of landfill gas combusted in flare | m3/hr | A3 | 609.04 | 1378.04 | 735.8 | 583.56 | 770.56 | 845.08 | 886.08 | 966.08 | 646.08 | 86.08 | 0 | 0 | 0 | 0 | 0 | 0 | 0 | 0 | 0 | 7506.4
Volume of gas combusted in flare 90% Efficiency | m3/hr | A4 | 548.136 | 1240.236 | 662.22 | 525.204 | 693.504 | 760.572 | 797.472 | 869.472 | 581.472 | 77.472 | 0 | 0 | 0 | 0 | 0 | 0 | 0 | 0 | 0 | 6755.76
Volume of gas combusted for CERs | m3/hr | A5 | 3105.096 | 3797.196 | 3858.42 | 4360.644 | 4528.944 | 5874.492 | 5911.392 | 5983.392 | 5695.392 | 5191.392 | 4880 | 4520 | 4320 | 4000 | 3680 | 3408 | 3232 | 3072 | 1459.9604 | 79418.36
Methane content of landfill gas | % | a | 0.5 | 0.5 | 0.5 | 0.5 | 0.5 | 0.5 | 0.5 | 0.5 | 0.5 | 0.5 | 0.5 | 0.5 | 0.5 | 0.5 | 0.5 | 0.5 | 0.5 | 0.5 | 0.5
Volume of methane combusted | m3/hr | B=a*A5 | 1552.548 | 1898.598 | 1929.21 | 2180.322 | 2264.472 | 2937.246 | 2955.696 | 2991.696 | 2847.696 | 2595.696 | 2440 | 2260 | 2160 | 2000 | 1840 | 1704 | 1616 | 1536 | 729.9802 | 39709.18
Weight of methane | t/m3 | b | 0.000717 | 0.000717 | 0.000717 | 0.000717 | 0.000717 | 0.000717 | 0.000717 | 0.000717 | 0.000717 | 0.000717 | 0.000717 | 0.000717 | 0.000717 | 0.000717 | 0.000717 | 0.000717 | 0.000717 | 0.000717 | 0.000717
Tons of methane combusted | t | C=b*B | 1.1132 | 1.3613 | 1.3832 | 1.5633 | 1.6236 | 2.106 | 2.1192 | 2.145 | 2.0418 | 1.8611 | 1.7495 | 1.6204 | 1.5487 | 1.434 | 1.3193 | 1.2218 | 1.1587 | 1.1013 | 0.5234 | 28.4715
Baseline volume of gas | m3/hr | p | 266 | 245 | 232 | 219 | 206 | 193 | 0 | 0 | 0 | 0 | 0 | 0 | 0 | 0 | 0 | 0 | 0 | 0 | 0 | 1361
Methane converted to CO2 in baseline scenario | t | D=p*a*b | 0.095361 | 0.087832 | 0.083172 | 0.078511 | 0.073851 | 0.069191 | 0 | 0 | 0 | 0 | 0 | 0 | 0 | 0 | 0 | 0 | 0 | 0 | 0 | 0.48792
Net amount of methane avoided | t | E=C-D | 1.0178 | 1.2735 | 1.3001 | 1.4848 | 1.5498 | 2.0368 | 2.1192 | 2.145 | 2.0418 | 1.8611 | 1.7495 | 1.6204 | 1.5487 | 1.434 | 1.3193 | 1.2218 | 1.1587 | 1.1013 | 0.5234 | 27.9836
Net Global Warming Potential of methane | GWP/t | e | 21 | 21 | 21 | 21 | 21 | 21 | 21 | 21 | 21 | 21 | 21 | 21 | 21 | 21 | 21 | 21 | 21 | 21 | 21
Emission Reductions/hour | t CO2equ/hour | F=e*E | 21.3741 | 26.7427 | 27.3015 | 31.1804 | 32.5453 | 42.7731 | 44.5039 | 45.046 | 42.8778 | 39.0834 | 36.7391 | 34.0288 | 32.5231 | 30.114 | 27.7049 | 25.6571 | 24.3321 | 23.1276 | 10.9913 | 587.6548
Emission Reductions/year (Engines and Flare) | t CO2equ/year | F*24*365 | 187237.4159 | 234266.1185 | 239161.166 | 273140.0136 | 285096.687 | 374692.4657 | 389854.2925 | 394602.668 | 375609.166 | 342370.5373 | 321834.3408 | 298092.4632 | 284902.5312 | 263798.64 | 242694.7488 | 224756.4413 | 213149.3011 | 202597.3555 | 96283.8917 | 5147856.3525
Calculation from electricity produced
Gross electricity production | kWh/year | G | 24000000 | 32000000 | 40000000 | 48000000 | 48000000 | 64000000 | 64000000 | 64000000 | 64000000 | 64000000 | 56000000 | 48000000 | 48000000 | 40000000 | 40000000 | 40000000 | 32000000 | 32000000 | 16000000 | 848000000
Generator heat rate | kJ/kWh | g | 12000 | 12000 | 12000 | 12000 | 12000 | 12000 | 12000 | 12000 | 12000 | 12000 | 12000 | 12000 | 12000 | 12000 | 12000 | 12000 | 12000 | 12000 | 12000
Total energy input to engines | GJ | H=g*G/1000000 | 288000 | 384000 | 480000 | 576000 | 576000 | 768000 | 768000 | 768000 | 768000 | 768000 | 672000 | 576000 | 576000 | 480000 | 480000 | 480000 | 384000 | 384000 | 192000 | 10176000
Calorific content of methane | GJ/m3 | h | 0.037 | 0.037 | 0.037 | 0.037 | 0.037 | 0.037 | 0.037 | 0.037 | 0.037 | 0.037 | 0.037 | 0.037 | 0.037 | 0.037 | 0.037 | 0.037 | 0.037 | 0.037 | 0.037
Tons of methane combusted | t | I=(H/h)*b | 5580.973 | 7441.2973 | 9301.6216 | 11161.9459 | 11161.9459 | 14882.5946 | 14882.5946 | 14882.5946 | 14882.5946 | 14882.5946 | 13022.2703 | 11161.9459 | 11161.9459 | 9301.6216 | 9301.6216 | 9301.6216 | 7441.2973 | 7441.2973 | 3720.6486 | 197194.3784
Net amount of methane avoided | t | K=I-J | 5580.973 | 7441.2973 | 9301.6216 | 11161.9459 | 11161.9459 | 14882.5946 | 14882.5946 | 14882.5946 | 14882.5946 | 14882.5946 | 13022.2703 | 11161.9459 | 11161.9459 | 9301.6216 | 9301.6216 | 9301.6216 | 7441.2973 | 7441.2973 | 3720.6486 | 197194.3784
Net Global Warming Potential of methane | GWP/t | m | 21 | 21 | 21 | 21 | 21 | 21 | 21 | 21 | 21 | 21 | 21 | 21 | 21 | 21 | 21 | 21 | 21 | 21 | 21
Eskom Factor (2006) | t CO2 / kWh | A6 | 0.000958 | 0.000958 | 0.000958 | 0.000958 | 0.000958 | 0.000958 | 0.000958 | 0.000958 | 0.000958 | 0.000958 | 0.000958 | 0.000958 | 0.000958 | 0.000958 | 0.000958 | 0.000958 | 0.000958 | 0.000958 | 0.000958
Emission Reductions (Electricity replacement) | t CO2equ/year | N=G*A6 | 22992 | 30656 | 38320 | 45984 | 45984 | 61312 | 61312 | 61312 | 61312 | 61312 | 53648 | 45984 | 45984 | 38320 | 38320 | 38320 | 30656 | 30656 | 15328 | 812384
Signature, Date

## Electricity and ERs
Monthly Power Supplied and ERs
Project Name: | Durban Landfill-gas-to-electricity-project
Year: |  |  | Month | [11 empty] | Year
| Unit | Equation | Jan | Feb | Mar | Apr | May | Jun | Jul | Aug | Sep | Oct | Nov | Dec | Sum
Carbon Emission Factor | t CO2 / kWh | A | 0.000958 | 0.000958 | 0.000958 | 0.000958 | 0.000958 | 0.000958 | 0.000958 | 0.000958 | 0.000958 | 0.000958 | 0.000958 | 0.000958
Net Electricity Production | kWh/month | B | 6241667 | 6241667 | 6241667 | 6241667 | 6241667 | 6241667 | 6241667 | 6241667 | 6241667 | 6241667 | 6241667 | 6241667 | 74900004
Emission Reductions (ERs) | t CO2 | C = (A * B) | 5979.517 | 5979.517 | 5979.517 | 5979.517 | 5979.517 | 5979.517 | 5979.517 | 5979.517 | 5979.517 | 5979.517 | 5979.517 | 5979.517 | 71754.2038
Signature, Date